## Sheet1
大福房车配置表
车型 |  | 大福非拓 |  | 大福双拓
MAX
内装配色方案 |  | 烟波灰 | 威士忌棕 | 烟波灰 | 未来黑 | 威士忌棕
车型代码 |  | NJYF01-1 | NJYF01-2 | NJYF02-1 | NJYF02-2 | NJYF02-3
计划售价 |  | 588000 |  | 628000
基本参数 | 车辆尺寸长×宽×高（mm） | 5998×2485×3170 |  | 5998×2550×3170
| 前悬/后悬（mm） | 1002/1696
| 接近角/离去角(o) | 23/11 | 23/11 | 23/11 | 23/11 | 23/11
| 轴距（mm） | 3300 | 3300 | 3300 | 3300 | 3300
| 最大总质量（Kg) | 4490 | 4490 | 4490 | 4490 | 4490
| 整备质量（Kg) | 3850 |  | 4040
| 额定载客（含驾驶员）（人） | 4-6 | 4-6 | 4-6 | 4-6 | 4-6
| 最高车速（Km/h) | 130 | 130 | 130 | 130 | 130
| 燃油种类 | 柴油 | 柴油 | 柴油 | 柴油 | 柴油
| 排放 | 国Ⅵ | 国Ⅵ | 国Ⅵ | 国Ⅵ | 国Ⅵ
| 油箱容积（L） | 100 | 100 | 100 | 100 | 100
发动机 | 发动机型号 | F1CE8481K | F1CE8481K | F1CE8481K | F1CE8481K | F1CE8481K
| 额定功率（Kw） | 125kW | 125kW | 125kW | 125kW | 125kW
| 排量（L） | 3.0 | 3.0 | 3.0 | 3.0 | 3.0
底盘 | ESP9.3 | ● | ● | ● | ● | ●
| 后视镜长镜臂 | ● | ● | ● | ● | ●
| 后视镜电动加热 | ● | ● | ● | ● | ●
| 机械式电源总开关 | ● | ● | ● | ● | ●
| 定速巡航 | ● | ● | ● | ● | ●
| 日间行车灯 | ● | ● | ● | ● | ●
| 前雾灯 | ● | ● | ● | ● | ●
| 8AT自动挡 | ● | ● | ● | ● | ●
| 主副安全气囊 | ● | ● | ● | ● | ●
| 胎压报警 | ● | ● | ● | ● | ●
| 前后盘式制动 | ● | ● | ● | ● | ●
| 曲轴箱通风管加热装置 | ● | ● | ● | ● | ●
| 6.5T底盘 | ○ | ○ | ○ | ○ | ○
| 轮胎规格 | 195_75R16C
车身 | 车身 | 玻璃钢复合 | 玻璃钢复合 | 玻璃钢复合 | 玻璃钢复合 | 玻璃钢复合
| 壳体 | 一体玻璃钢 | 一体玻璃钢 | 一体玻璃钢 | 一体玻璃钢 | 一体玻璃钢
| 超大行李舱 | ● | ● | — | — | —
| 后贯通超大行李舱 | — | — | ● | ● | ●
内饰 | 拓展舱数量 | — | — | 2 | 2 | 2
| 侧拓展机构 | — | — | ● | ● | ●
| 后拓展机构 | — | — | ● | ● | ●
| 空气座椅 | ● | ● | ● | ● | ●
| 副驾旋转座椅 | ● | ● | ● | ● | ●
| 驾驶区脚垫 | ● | ● | ● | ● | ●
| 升降滑移餐桌 | ● | ● | ● | ● | ●
| 前后床拉帘 | ● | ● | ● | ● | ●
| 驾驶室拉帘 | ● | ● | ● | ● | ●
| 海绵床垫 | — | — | — | — | —
| 乳胶床垫 | ● | ● | ● | ● | ●
| 后墙面增加软包 | ● | ● | ● | ● | ●
| 前床 长×宽（mm） | 2140×1550
| 后床 长×宽（mm） | 1900×1240/1100 |  | 2250/1900×1300
| 卡座拼床 长×宽（mm） | 2200×600 |  | 1860×1000
| 侧拓出尺寸 | — | — | 750/690
| 后拓出尺寸 | — | — | 660/600
外饰 | 乘客门电动踏步 | ● | ● | ● | ● | ●
| 乘客门联动 | ● | ● | ● | ● | ●
| 遮阳棚 | — | — | — | — | —
| 菲亚玛进口遮阳棚 | ● | ● | ● | ● | ●
| 户外LED灯带 | ● | ● | ● | ● | ●
| 拓展挡雨篷 | — | — | ● | ● | ●
| 全车彩条 | ● | ● | ● | ● | ●
| 备胎支架 | ● | ● | ● | ● | ●
| 车顶天窗 | ● | ● | ● | ● | ●
| 亚克力侧窗（带遮阳纱帘窗帘） | ● | ● | ● | ● | ●
供电及电器 | 560Ah锂电 | — | — | — | — | —
| 840Ah锂电 | ● | ● | ● | ● | ●
| 交流充电 | ● | ● | ● | ● | ●
| 直流充电 | ● | ● | ● | ● | ●
| 600W太阳能电池板 | ● | ● | ● | ● | ●
| 3000W充逆变一体机 | ● | ● | ● | ● | ●
| 宏都顶置空调 | — | — | — | — | —
| 多美达顶置变频空调 | ● | ● | ● | ● | ●
| 前床32英寸电视 | ● | ● | ● | ● | ●
| 普通音响系统 | — | — | — | — | —
| 音响系统（JBL套装） | — | — | — | — | —
| 音响系统（JBL套装＋低音炮） | ● | ● | ● | ● | ●
| 哈曼卡顿音响系统 | ○ | ○ | ○ | ○ | ○
| 氛围灯带 | ● | ● | ● | ● | ●
| 氛围灯带缓亮 | ● | ● | ● | ● | ●
| 后墙面灯带 | ● | ● | — | — | —
| 后墙面流水灯带 | ● | ● | — | — | —
| 地脚灯 | ● | ● | — | — | —
| 5KW燃油加热器 | ● | ● | — | — | —
| 9KW燃油加热器 | — | — | ● | ● | ●
| 驻车暖风 | ● | ● | ● | ● | ●
厨卫配置 | 重力加水口 | ● | ● | ● | ● | ●
| 水泵加水 | ● | ● | ● | ● | ●
| 直饮水 | ● | ● | ● | ● | ●
| 净水箱 | 200L
| 净水箱防冻 | ● | ● | ● | ● | ●
| 管路防冻 | ● | ● | ● | ● | ●
| 污水箱 | 70L
| 手动排污 | — | — | — | — | —
| 电动排污 | ● | ● | ● | ● | ●
| 燃油灶 | ● | ● | ● | ● | ●
| 英德尔冰箱 | — | — | — | — | —
| 塞特福德冰箱 | ● | ● | ● | ● | ●
| 美的微波炉 | ● | ● | ● | ● | ●
| 普通电磁炉 | — | — | — | — | —
| 高端电磁炉 | ● | ● | ● | ● | ●
| 美的洗衣机 | — | — | — | — | —
| 大宇2.5kg洗衣机 | ● | ● | ● | ● | ●
| 过水热 | — | — | — | — | —
| 储水式热水器 | ● | ● | ● | ● | ●
| 高档洗菜盆 | ● | ● | ● | ● | ●
| 外置水龙头 | ● | ● | ● | ● | ●
| 冷热可调淋浴系统 | ● | ● | ● | ● | ●
| 卫生间电动换气扇 | ● | ● | ● | ● | ●
| 卫生间内部配智能镜 | ● | ● | ● | ● | ●
| 进口塞特福德抽拉马桶 | ● | ● | ● | ● | ●
安全配置 | 烟雾报警器 | ● | ● | ● | ● | ●
| CO报警器 | ● | ● | ● | ● | ●
| 灭火器 | ● | ● | ● | ● | ●
| 360环视监控 | ● | ● | ● | ● | ●
| 驾驶室流媒体系统 | ● | ● | ● | ● | ●
| 导航+倒车影像一体机 | ● | ● | ● | ● | ●
| 机械控制面板 | — | — | — | — | —
| 双控面板（智能、机械）+远程控制 | ● | ● | ● | ● | ●
| 手动驻车支腿 | ● | ● | ● | ● | ●
| 电动驻车支腿 | ○ | ○ | ○ | ○ | ○
| 限高预警装置 | ○ | ○ | ○ | ○ | ○
| 前床上床梯（铝合金） | ● | ● | ● | ● | ●