## 无拓展配置表单
塞拉维-非拓展 产品配置参数
基本信息
长（mm） | 5998 | 燃油 | 柴油
宽（mm） | 2485 | 油箱容积 | 100
高（mm） | 3100 | 排量（L） | 2998
排放标准 | 国Ⅵ | 前悬/后悬（mm） | 1002/1696
额定载客（人） | 4-6 | 接近角/离去角(o) | 23/11
最高车速（km/h） | 130 | 轴距（mm） | 3300
发动机型号 | F1CE8481K | 最大总质量（Kg) | 4490
发动机形式 | 直列四缸、中冷、增压、直喷 | 整备质量（Kg) | 3850
额定功率（Kw） | 125kW | 车厢内高（mm） | 1945
底盘配置 |  |  | 备注
悬架 | 前独立悬架 | ●
制动系统 | 前后盘式制动 | ●
辅助系统 | ESP9.3 | ●
| 后视镜长镜臂 | ●
| 后视镜电动加热 | ●
| 机械式电源总开关 | ●
| 定速巡航 | ●
| 日间行车灯 | ●
| 前雾灯 | ●
| 8AT自动挡 | ●
| 主副安全气囊 | ●
| 胎压报警 | ●
| 曲轴箱通风管加热装置 | ●
| 轮胎规格 | 195_75R16C
主/副座椅形式 | 主驾驶悬浮座椅 | ●
| 副驾驶悬浮+旋转座椅 | ●
基础配置 |  |  | 备注
外饰系统 | 车身结构 | 三明治玻璃钢复合墙板
| 乘客门联动 | ●
| 乘客门电动踏步 | ●
| 房车专用乘客门+纱帘 | ●
| 房车专用亚克力外推窗 | ●
| 房车专用手动遮阳棚 | ●
| 户外LED灯带 | ●
| 全车彩条 | ●
| 备胎支架 | ●
| 前部额头床天窗 | ○
| 超大后置行李舱 | ●
| 户外桌板 | ●
内饰系统 | 奶咖色内饰（浅色）+仿实木地板革+皮革包覆座椅 | ●
| 橡木白内饰（浅色）+仿实木地板革+皮革包覆座椅 | ○
| 胡桃棕内饰（深色）+仿实木地板革+皮革包覆座椅 | ○
| 驾驶区脚垫 | ●
| L型卡座；右前固定卡座（荷载4人） | ●
| L型卡座；右前衣柜+抽拉卡座（荷载3人） | ○
| 四向升降滑移餐桌 | ●
| 前后床拉帘 | ●
| 驾驶室拉帘 | ●
| 海绵床垫 | ●
| 前额头床 长×宽（mm） | 2280*1620
| 后床 长×宽（mm） | 1900×1240/1100
| 卡座拼床 长×宽（mm） | 2200×600
| 后部纵置子母床 | ○
供电及电器设备 | 840Ah锂电 | ●
| 600W太阳能电池板 | ●
| 选装360W太阳能板，共960W | ○
| 3000W充逆变一体机 | ●
| 外接市电接口 | ●
| 三菱大1匹家用空调 | ●
| 小天鹅洗衣机2.5kg | ○
| 32寸智能液晶电视 | ●
| 音响系统 | ●
| 车内氛围灯带 | ●
暖风、水暖系统 | 韦巴斯通5KW燃油加热器 | ●
| 驻车暖风 | ●
| 过水热 | ●
水路系统 | 200L净水箱+70L灰水箱+18L黑水箱 | ●
| 管路防冻 | ○
| 净水箱防冻 | ●
| 重力加水口 | ●
| 手动排污阀 | ●
厨房系统 | 便携式炉灶+液化气报警器 | ●
| 液化气灶（无液化气罐） | ○
| 车载脉冲式柴油燃油灶 | ○
| 弗罗斯特房车专用冰箱148L | ●
| 英德尔房车专用冰箱152L | ○
| 固定式微波炉 | ●
| 便携式电磁炉 | ●
| 房车专用油烟机 | ○
| 高档洗菜池+水龙头 | ●
卫生间系统 | 车内穿衣镜 | ●
| 外置淋浴系统 | ○
| 淋浴花洒 | ●
| 卫生间电动双向换气扇 | ●
| 暖风出口 | ●
| 智能卫浴镜 | ●
| 进口塞特福德抽拉马桶 | ●
附件及安全配置 | 燃气报警器 | ●
| 烟雾报警器 | ●
| CO报警器 | ●
| 灭火器 | ●
| 驻车四路监控 | ○
| 驾驶室流媒体系统 | ●
| 导航+倒车影像一体机 | ●
| 房车集成触控面板 | ●
| 手动驻车支腿 | ●
| 限高预警装置 | ○
| 电动驻车支腿 | ○
| 前床上床梯（铝合金） | ●